## Foglio1
A 320 Neo |  | Simbrief: link per aggiungere l'aereo con i pesi corretti MSFS 2020
Link per Take Off Performance Calculator
|  | Libbre | Kg | n° pax |  |  |  | PESI (Kg)
Carico Utile | Pilota | 170 | 77.0975 | 1 |  |  |  | OEW | 41000
| Copilota | 170 | 77.0975 | 1 |  |  |  | ZFW | 56018.1406 | (max 62.500)
| Business | 2550 | 1156.4626 | 15 | (max 42) |  |  | LW | 60218.1406 | (max 66.000)
| Bag. Ant. | 4410 | 2000 |  | (max 4.700 Kg) |  |  | TOW | 63518.1406 | (max 79.000)
| Economy | 14790 | 6707.483 | 87 | (max 138)
| Bag. Post. | 11025 | 5000 |  | (max 6.350 Kg)
| TOTALE | 33115 | 15018.1406 | 102
Carico | Pax | 17340 | 7863.9456
Pagante | In Stiva | 15435 | 7000
| TOTALE | 32775 | 14863.9456 | (max 44.100 lb - 20 T)
Carburante | Block Fuel |  |  |  | Trip Fuel |  |  | End of Flight (previsto)
| Kg | 7500 |  |  | Kg | 3300 |  | Kg | 4200
P.Spec. | Litri | 9445.8438 |  |  | Litri | 4156.1713 |  | Litri | 5289.6725
0.794 | Galloni | 2495.5994 |  |  | Galloni | 1098.0637 |  | Galloni | 1397.5357
| Libbre | 16537.5 | 39.39% |  | Libbre | 7276.5 | 17.33% | Libbre | 9261 | 22.06%
End of Flight (reale)
[8 empty] | Kg | 0
[8 empty] | Litri | 0
[8 empty] | Galloni | 0
[8 empty] | Libbre | 0 | 0%
End of Flight (Scostamento)
[8 empty] | Kg | -4200
[8 empty] | Litri | -5289.6725
[8 empty] | Galloni | -1397.5357
[8 empty] | Libbre | -9261 | -22.06%